## Full 1
IUS073 | U | Pericó prefabricat.
Pericó de pas, prefabricada de formigó, de dimensions interiors 40x40x50 cm, sobre solera de formigó en massa. El preu no inclou l'excavació ni el replé del extradós.
Codi |  |  | Unitat | Descripció | Rendiment | Preu unitari | Import
1 |  |  |  | Materials
mt10hmf010tLb |  |  | m³ | Formigó HM-20/B/20/X0, fabricat en central. | 0.098 | 87.66 | 8.59
mt11arh010b |  |  | U | Pericó amb fons, registrable, prefabricat de formigó fck=25 MPa, de 40x40x50 cm de mides interiors, per sanejament. | 1 | 37.23 | 37.23
mt11arh020b |  |  | U | Marc i tapa prefabricats de formigó armat fck=25 MPa, per pericons de sanejament de 40x40 cm, espessor de la tapa 4 cm, amb tancament hermètic al pas dels olors mefítics. | 1 | 12.7 | 12.7
[5 empty] | Subtotal materials: |  | 58.52
2 |  |  |  | Mà d'obra
mo041 |  |  | h | Oficial 1ª construcció d'obra civil. | 0.659 | 29.67 | 19.55
mo087 |  |  | h | Ajudant construcció d'obra civil. | 0.488 | 26.39 | 12.88
[5 empty] | Subtotal mà d'obra: |  | 32.43
3 |  |  |  | Costos directes complementaris
|  |  | % | Costos directes complementaris | 2 | 90.95 | 1.82
Cost de manteniment decennal: 3,71€ en els primers 10 anys. |  |  |  |  | Costos directes (1+2+3): |  | 92.77