## Full 1
ISB044 | U |  | Terminal de aeració.
Barret de ventilació de PVC, de 110 mm de diàmetre, "JIMTEN-ALIAXIS", per a canonada de ventilació, connectat a l'extrem superior del baixant amb unió enganxada amb adhesiu. Inclús líquid netejador i adhesiu per a tubs i accessoris de PVC.
Codi |  | Unitat |  | Descripció | Rendiment | Preu unitari | Import
1 |  |  |  | Materials
mt36vpj030i |  | U |  | Barret de ventilació de PVC, de 110 mm de diàmetre, "JIMTEN-ALIAXIS", per a canonada de ventilació. | 1 | 27 | 27
mt11var009 |  | l |  | Líquid netejador per enganxat mitjançant adhesiu de tubs i accessoris de PVC. | 0.008 | 38.72 | 0.31
mt11var010 |  | l |  | Adhesiu per tubs i accessoris de PVC. | 0.004 | 49.36 | 0.2
[5 empty] | Subtotal materials: |  | 27.51
2 |  |  |  | Mà d'obra
mo008 |  | h |  | Oficial 1ª lampista. | 0.18 | 30.63 | 5.51
mo107 |  | h |  | Ajudant lampista. | 0.18 | 26.36 | 4.74
[5 empty] | Subtotal mà d'obra: |  | 10.25
3 |  |  |  | Costos directes complementaris
|  | % |  | Costos directes complementaris | 2 | 37.76 | 0.76
Cost de manteniment decennal: 1,54€ en els primers 10 anys. |  |  |  |  | Costos directes (1+2+3): |  | 38.52