## Full 1
IFB010 | U | Alimentació d'aigua potable.
Alimentació d'aigua potable, de 8 m de longitud, col·locada superficialment i fixada al parament, formada per tub de polipropilè copolímer random (PP-R), de color verd amb 4 bandes de color blau, sèrie 5, SDR11, "JIMTEN-ALIAXIS", de 32 mm de diàmetre exterior i 2,9 mm de gruix; clau de tall general de comporta de 1"; filtre retenidor de residus; aixeta de comprovació i vàlvula de retenció. Inclús material auxiliar para muntatge i subjecció a l'obra, accessoris i peces especials.
Codi |  |  | Unitat | Descripció | Rendiment | Preu unitari | Import
1 |  |  |  | Materials
mt37svc010f |  |  | U | Vàlvula de comporta de llautó fosa, per roscar, de 1". | 2 | 9.14 | 18.28
mt37www060d |  |  | U | Filtre retenidor de residus de llautó, amb tamís d'acer inoxidable amb perforacions de 0,4 mm de diàmetre, amb rosca de 1", per a una pressió màxima de treball de 16 bar i una temperatura màxima de 110°C. | 1 | 9.12 | 9.12
mt37sgl012a |  |  | U | Aixeta de comprovació de llautó, per roscar, de 1/2". | 1 | 5.14 | 5.14
mt37svr010c |  |  | U | Vàlvula de retenció de llautó per roscar de 1". | 1 | 8.08 | 8.08
mt37tpj400a |  |  | U | Material auxiliar per a muntatge i subjecció a l'obra de les canonades de polipropilè copolímer random (PP-R), sèrie 5, SDR11, "JIMTEN-ALIAXIS", de 32 mm de diàmetre exterior. | 8 | 0.29 | 2.32
mt37tpj010aag |  |  | m | Tub de polipropilè copolímer random (PP-R), de color verd amb 4 bandes de color blau, sèrie 5, SDR11, "JIMTEN-ALIAXIS", de 32 mm de diàmetre exterior i 2,9 mm de gruix, segons UNE-EN ISO 15874-2, amb el preu incrementat el 30% en concepte d'accessoris i peces especials. | 8 | 7.44 | 59.52
[5 empty] | Subtotal materials: |  | 102.46
2 |  |  |  | Mà d'obra
mo008 |  |  | h | Oficial 1ª lampista. | 0.811 | 30.63 | 24.84
mo107 |  |  | h | Ajudant lampista. | 0.811 | 26.36 | 21.38
[5 empty] | Subtotal mà d'obra: |  | 46.22
3 |  |  |  | Costos directes complementaris
|  |  | % | Costos directes complementaris | 2 | 148.68 | 2.97
Cost de manteniment decennal: 7,58€ en els primers 10 anys. |  |  |  |  | Costos directes (1+2+3): |  | 151.65