## Full 1
ISB041 | m | Canonada per a ventilació secundària.
Canonada per a ventilació secundària de la xarxa d'evacuació d'aigües, formada per tub de PVC, de 75 mm de diàmetre i 1,2 mm de gruix; unió enganxada amb adhesiu. Inclús líquid netejador, adhesiu per a tubs i accessoris de PVC, material auxiliar para muntatge i subjecció a l'obra, accessoris i peces especials.
Codi |  | Unitat | Descripció | Rendiment | Preu unitari | Import
1 |  |  | Materials
mt36tvg400d |  | U | Material auxiliar per a muntatge i subjecció a l'obra de les canonades de PVC, de 75 mm de diàmetre. | 0.25 | 0.23 | 0.06
mt36tvg010dh |  | m | Tub de PVC, de 75 mm de diàmetre i 1,2 mm de gruix, amb el preu incrementat el 35% en concepte d'accessoris i peces especials. | 1.05 | 2.07 | 2.17
mt11var009 |  | l | Líquid netejador per enganxat mitjançant adhesiu de tubs i accessoris de PVC. | 0.026 | 38.72 | 1.01
mt11var010 |  | l | Adhesiu per tubs i accessoris de PVC. | 0.013 | 49.36 | 0.64
|  |  |  | Subtotal materials: |  | 3.88
2 |  |  | Mà d'obra
mo008 |  | h | Oficial 1ª lampista. | 0.111 | 30.63 | 3.4
mo107 |  | h | Ajudant lampista. | 0.055 | 26.36 | 1.45
|  |  |  | Subtotal mà d'obra: |  | 4.85
3 |  |  | Costos directes complementaris
|  | % | Costos directes complementaris | 2 | 8.73 | 0.17
Cost de manteniment decennal: 0,36€ en els primers 10 anys. |  |  |  | Costos directes (1+2+3): |  | 8.9