## Full 1
ISB043 | U | Vàlvula de aeració.
Vàlvula de ventilació de PVC, de 75 mm de diàmetre, per a canonada de ventilació primària o secundària, connectada a l'extrem superior del baixant amb unió enganxada amb adhesiu. Inclús líquid netejador i adhesiu per a tubs i accessoris de PVC.
Codi |  | Unitat | Descripció | Rendiment | Preu unitari | Import
1 |  |  | Materials
mt36vpq010a |  | U | Vàlvula de ventilació de PVC, de 75 mm de diàmetre, per a canonada de ventilació primària o secundària. | 1 | 63.78 | 63.78
mt36tiq012a |  | l | Líquid netejador per enganxat mitjançant adhesiu de tubs i accessoris de PVC. | 0.007 | 37.75 | 0.26
mt36tiq013a |  | kg | Adhesiu per tubs i accessoris de PVC. | 0.004 | 48.13 | 0.19
|  |  |  | Subtotal materials: |  | 64.23
2 |  |  | Mà d'obra
mo008 |  | h | Oficial 1ª lampista. | 0.261 | 30.63 | 7.99
mo107 |  | h | Ajudant lampista. | 0.261 | 26.36 | 6.88
|  |  |  | Subtotal mà d'obra: |  | 14.87
3 |  |  | Costos directes complementaris
|  | % | Costos directes complementaris | 2 | 79.1 | 1.58
Cost de manteniment decennal: 3,23€ en els primers 10 anys. |  |  |  | Costos directes (1+2+3): |  | 80.68