## Full 1
ISB045 | U |  | Atenuador de pressió d'aire positiva.
Atenuador de pressió d'aire positiva de PVC, model Studor P.A.P.A. "JIMTEN-ALIAXIS", de 110 mm de diàmetre i 3785 litres de capacitat, apte per a temperatures des de -20 fins 60°C, classificació Al segons UNE-EN 12380, amb junta elàstica, connectat al baixant.
Codi |  | Unitat |  | Descripció | Rendiment | Preu unitari | Import
1 |  |  |  | Materials
mt36vpj040l |  | U |  | Atenuador de pressió d'aire positiva de PVC, model Studor P.A.P.A. "JIMTEN-ALIAXIS", de 110 mm de diàmetre i 3785 litres de capacitat, apte per a temperatures des de -20 fins 60°C, classificació Al segons UNE-EN 12380, amb junta elàstica. | 1 | 521.06 | 521.06
[5 empty] | Subtotal materials: |  | 521.06
2 |  |  |  | Mà d'obra
mo008 |  | h |  | Oficial 1ª lampista. | 0.326 | 30.63 | 9.99
mo107 |  | h |  | Ajudant lampista. | 0.326 | 26.36 | 8.59
[5 empty] | Subtotal mà d'obra: |  | 18.58
3 |  |  |  | Costos directes complementaris
|  | % |  | Costos directes complementaris | 2 | 539.64 | 10.79
Cost de manteniment decennal: 22,02€ en els primers 10 anys. |  |  |  |  | Costos directes (1+2+3): |  | 550.43