## Full 1
ISC025 | U | Bonera per a canaló, sistema Akasison "JIMTEN-ALIAXIS".
Bonera per a canaló, composta de bonera sifònica d'acer galvanitzat, sistema Akasison, model R63 "JIMTEN-ALIAXIS", de sortida vertical, amb rosca de 2" de diàmetre i reixeta convexa d'alumini, amb el maneguet connector amb rosca, la canonada vertical i el colze, tots ells del mateix diàmetre que el clavegueró.
Codi |  | Unitat | Descripció | Rendiment | Preu unitari | Import
1 |  |  | Materials
mt11aka013a |  | U | Bonera sifònica d'acer galvanitzat, sistema Akasison, model R63 "JIMTEN-ALIAXIS", de sortida vertical, amb rosca de 2" de diàmetre i reixeta convexa d'alumini, segons UNE-EN 1253. | 1 | 423.25 | 423.25
mt11aka032a |  | U | Maneguet connector de polietilè d'alta densitat (PEAD/HDPE), amb rosca de 2", per a bonera sifònica, sistema Akasison "JIMTEN-ALIAXIS". | 1 | 21.73 | 21.73
mt11aka040fa |  | m | Canonada templada mitjançant tractament tèrmic addicional, de polietilè d'alta densitat (PEAD/HDPE), de 75 mm de diàmetre exterior i 3 mm de gruix, sistema Akasison "JIMTEN-ALIAXIS", en trams de 5 m de longitud. | 0.8 | 7 | 5.6
mt11aka050e |  | U | Colze 90° de polietilè d'alta densitat (PEAD/HDPE), de 75 mm de diàmetre exterior i 3 mm de gruix, sistema Akasison "JIMTEN-ALIAXIS". | 1 | 4 | 4
|  |  |  | Subtotal materials: |  | 454.58
2 |  |  | Mà d'obra
mo008 |  | h | Oficial 1ª lampista. | 0.653 | 30.63 | 20
mo107 |  | h | Ajudant lampista. | 0.653 | 26.36 | 17.21
|  |  |  | Subtotal mà d'obra: |  | 37.21
3 |  |  | Costos directes complementaris
|  | % | Costos directes complementaris | 2 | 491.79 | 9.84
Cost de manteniment decennal: 70,23€ en els primers 10 anys. |  |  |  | Costos directes (1+2+3): |  | 501.63