## Full 1
ISD007 | U | Vàlvula de aeració.
Vàlvula de ventilació de PVC, de 40 mm de diàmetre, unió enganxada amb adhesiu.
Codi |  |  | Unitat | Descripció | Rendiment | Preu unitari | Import
1 |  |  |  | Materials
mt36vpn010a |  |  | U | Vàlvula de ventilació de PVC, de 40 mm de diàmetre. | 1 | 12.56 | 12.56
mt11var009 |  |  | l | Líquid netejador per enganxat mitjançant adhesiu de tubs i accessoris de PVC. | 0.004 | 38.72 | 0.15
mt11var010 |  |  | l | Adhesiu per tubs i accessoris de PVC. | 0.002 | 49.36 | 0.1
[5 empty] | Subtotal materials: |  | 12.81
2 |  |  |  | Mà d'obra
mo008 |  |  | h | Oficial 1ª lampista. | 0.259 | 30.63 | 7.93
mo107 |  |  | h | Ajudant lampista. | 0.259 | 26.36 | 6.83
[5 empty] | Subtotal mà d'obra: |  | 14.76
3 |  |  |  | Costos directes complementaris
|  |  | % | Costos directes complementaris | 2 | 27.57 | 0.55
Cost de manteniment decennal: 1,12€ en els primers 10 anys. |  |  |  |  | Costos directes (1+2+3): |  | 28.12