## Full 1
ISS008 | U | Sifó en línia.
Sifó en línia de PVC, "JIMTEN-ALIAXIS", color teula, de 110 mm de diàmetre.
Codi |  | Unitat | Descripció | Rendiment | Preu unitari | Import
1 |  |  | Materials
mt11pvj020a |  | U | Sifó en línia de PVC, "JIMTEN-ALIAXIS", color teula, registrable, amb unió mascle/femella, de 110 mm de diàmetre. | 1 | 66.46 | 66.46
|  |  |  | Subtotal materials: |  | 66.46
2 |  |  | Mà d'obra
mo008 |  | h | Oficial 1ª lampista. | 0.456 | 30.63 | 13.97
|  |  |  | Subtotal mà d'obra: |  | 13.97
3 |  |  | Costos directes complementaris
|  | % | Costos directes complementaris | 2 | 80.43 | 1.61
Cost de manteniment decennal: 18,87€ en els primers 10 anys. |  |  |  | Costos directes (1+2+3): |  | 82.04